## 一体化仪表
硬件配置
范畴 | 分类 | 规格描述 |  | 功能 | 备注 | 厂商
仪表 | 仪表盘屏幕 Truly | 尺寸 | 12.3吋 |  |  | Truly
|  | 分辨率 | 1920*720
|  | 亮度 | 1000cd/m2（Typ.）
|  | 刷新率 | 60Hz
|  | 色域 | NTSC 70%
|  | 对比度 | 1000（typ.)
|  | 响应时间 | 30ms
|  | 可视角 | 160°
|  | 符合标准 | 满足车规要求 | 保存温度-40～ +90℃，工作温度：-40～ +85℃
| 主芯片Jacinto 6 Ex | CPU | 双核A15 | 1.5GHz |  | TI
|  | GPU | SGX544 | 双核 532MHz
|  | DSP | 2*C66x | 700MHz
| 存储 | DDR3 | 2GB |  |  | 钰创 or issi
|  | eMMC4.5 | 8GB |  |  | toshiba
| camera | 疲劳驾驶监测 | CMOS 30万像素 | 人脸识别*1 | A柱位置，用于检测疲劳驾驶等
|  | 夜视仪 | 720*576 | 微光夜视
| 架构 | 以太网 | 车内以太网网络
|  | CAN | 车辆状态获取

## 智能车机硬件配置
硬件配置
范畴 | 分类 | 规格描述 |  | 功能 | 备注 | 厂商
中控 | 中控屏幕 Truly | 尺寸 | 15.6“ |  |  | Truly
|  | 分辨率 | 1920*1080
|  | 亮度 | 800 cd/m(Type)
|  | 帧率 | 60Hz
|  | 色域 | NTSC 86%
|  | 对比度 | 800（typ.)
|  | 响应时间 | 30ms（typ.)
|  | 可视角 | 160°（H)
|  | 符合标准 | 满足工规要求 | 保存温度-40～ +90℃，工作温度：-30～ +85℃
| 触控 | 尺寸 | 15.6”
|  | TP IC | MXT1664S-AT | channel 32*52 |  | Atmel
|  | 电容多点触控 | 10点 | 抗干扰、抗高温
|  | 触点面积 | 约6.5*7mm
|  | 结构 | GG
|  | 贴合方式 | 全贴合
|  | 表面处理 | AG,AR,AF | 根据实际效果确定AG,AR,AF值
| 主芯片Jacinto 6 Ex | CPU | 双核A15 | 1.2GHz |  | TI
|  | GPU | SGX544 | 双核 532MHz
|  | DSP | 2*C66x | 700MHz
| 存储 | DDR3 | 4GB | 标配4GB 兼容2G |  | 钰创 or issi
|  | eMMC4.5 | 16GB | 兼容32G/64G/128G/256GB |  | toshiba
|  | SD | 128GB | 支持64GB/32GB | 扩展存储，通过USB3.0外接
| 网络 | MODEM | LTE全网通 | 五模十六频 |  | 华为
|  | wifi | 双频Wi-Fi | Wi-Fi 802.11ac，兼容802.11a/b/g/n/ | 8887A | IVT/三美
|  |  | Wi-Fi Display | Miracast手机/PAD无线推送到车机中控屏上
|  |  | Wi-Fi Direct | 直连，外设备能够随时随地与车机互相连接
|  |  | AP热点 | 车机Wifi可以发射信号，作为无线路由器给其他设备进行连接 | ‘
|  | 蓝牙 | 蓝牙4.0 | HFP/A2DP/OPP/FTP/PBAP/AVRCP
|  |  | 蓝牙电话 | 与手机自动连接，电话簿自动导入到车机中
|  |  | 蓝牙音乐 | 播放已连接的蓝牙设备（手机/PAD等）音乐
|  |  | 支持BLE协议 | 穿戴设备连接，连接智能车钥匙，智能手表、手环等
| GPS | 内置 | GPS,GLONASS, AGPS，北斗，惯导算法 |  |  | u-blox NEO-M8L
|  | 功能 | 车辆跟踪 | 利用GPS和地图显示出车辆的实际位置；
|  |  | 信息查询 | 为用户提供POI的查询，如旅游景点、宾馆、饭店、医院、公司等，配合地图或导航显示出来；
|  |  | 话务指挥 | 通过Telematics中心监测车辆的运行状况，进行服务；
|  |  | 紧急援助 | 通过GPS定位和监控管理系统对遇有事故的车辆进行紧急援助
|  |  | 盗车监测 | 通过停车GPS定位判断车是否被盗，对用户进行提醒
|  |  | 时间基准 | GPS系统的卫星有精确的时钟，可以提供时间的校准和同步
| FM/AM | 内置 | Rx |  |  | NXP TEF6685, 7753
|  | FM | 超高频波段（VHE） | 87.5~108兆赫
| 麦克 | 麦克 | 阵列式麦克 | 免提通话，语音控制
|  | 降噪 | 硬降噪 |  |  | 科胜讯
| 音响 | 音箱 | 15.1.1/11.1
|  | 音效 | DTS 7.1 | 音效后处理
| 接口 | USB hub | USB2.0 | 支持carplay/audio/vedio/image/file&充电（1A,5V） | 前排中控1个接口
| Camera | 行车记录 | CMOS 200万像素 | 可录制1080P/30fps视频 | 行车记录仪模块自带 | Truly
|  | 360°全景辅助摄像头 | CMOS 100万像素 | 安装在车头的Logo附近位置，用于全景功能 | 通过车头摄像头、左右后视镜、倒车摄像头实现全景模式
|  |  | CMOS 100万像素 | 安装在车位的车牌附近位置,可以看到部分后保险杠，倒车时配合有倒车辅助线（直线，弯线）
|  |  | CMOS 100万像素 | 安装左后视镜，sensor方向对着左边，用于全景
|  |  | CMOS 100万像素 | 安装右后视镜，sensor方向对着右边，用于全景
| 充电 | 三点接触式充电 | 自定义 | 智能车钥匙充电 |  | 金龙
| 指纹识别 | 按压式 | 支持Android系统 | 安全开启汽车、个人信息记录, 可对应空调、座椅位置信息、后视镜角度、音量大小、音乐播放列表等 |  | FingerPrints
| 车内零部件工作环境 | 芯片类 | 工作温度 | -40° 至 105° C
|  | 显示屏 | 工作温度 | -30° 至 80° C
|  | 触控芯片 | 工作温度 | -40° 至 85° C
|  | Sensor | 工作温度 | -40° 至 85° C
|  | Camera | 工作环境 | 三防，IP.67
|  |  | 工作温度 | -40° 至 85° C